## MATERIAUX_Appro
DONNEES Matériaux
| Ciment | Sable | Gravier | Eau
Béton | 350kg | 400 litres | 800 litres | 200 litres
Mortier | 400 kg | 1000 litres |  | 230 litres
pertes | 3% | 5% | 4% | 25%
Matériaux avec pertes approvisionnées
| Ciment | pertes 3% | Sable | pertes 5% | Gravier | Pertes 4% | Eau | Pertes 25%
Béton | 350 | …………….. | 0.4 | …………….. | 0.8 | …………….. | 0.2 | ……………..
Béton en tonnes | 1 | …………….. | 1.6 | …………….. | 1.6 | ……………..
Mortier | 400 | …………….. | 1 | …………….. |  |  | 0.23 | ……………..
Mortier en tonnes | 1 | …………….. | 1.6 | ……………..
matériaux en œuvre :
Acier HA = 80 kg/m3 de béton (pertes 6% mise en œuvre soit ……………. kg/m3)
Aciers HA pour ………………………………. kg/ml
Besoin en mortier : 15 litres/m de bordure
(pertes 7% des quantités fabriquées)
Pour le sable …………………………………... kg/ml
Pour le ciment ……………………………………. kg/ml
Pour l’eau …………………………………….. m3/ml
Besoin en béton : Volume par ml = ……………………………….. m3/ml
(pertes 3% des quantités fabriquées)
Soit pour le sable …………………………………. kg/ml
Soit pour le graviers ………………………………….. kg/ml
Soit pour le ciment …………………………………...kg/ml
Soit pour l’eau ……………………………………. m3/ml
tarif matériaux
tarifs départ fournisseur :
Ciment CPJ CEM II/b 32.5 : 100 €/t
Sable : 16 €/t
Gravier : 15 €/t
Eau : 2 €/m3
facturation du transport :
Granulats : 0,20 €/t le km aller (retour non facturé)
Ciment : 0,25 €/t le km aller (retour non facturé)
Aciers : 1,5 €/kg
caractéristiques diverses
Distance fournisseur - entreprise : 12 km
Distance entreprise - chantier : 25 km
Calculs préalables :
Matériaux :
Transport Granulats : ……..………..…..…………………... €/t
(pour le sable) avec transport = ……………………………. €/t
(pour le gravier) avec transport =……….…………………... €/t
Ø Ciment : …………………………………………….. €/tonne
Main d’oeuvre :
Ø Fabrication du béton : ………………………………………………... h/ml
Ø Fabrication du mortier : ………………………………………………... h/ml
amortissement du banc de préfabrication :
Compte tenu de la quantité à réaliser, le banc de préfabrication revient à 0,64 €/m de bordure.

## Main_oeuvre
matériaux approvisionés
|  | OE2 | CP2
Main d’œuvre | DHMO : | 23 | 30
Atelier de préfabrication
OPERATION | TU | EFFECTIF | DHMO par ml
fabrication du béton | 0.033 | 1 OE2 | …………………
préparation du banc, nettoyage, huilage | 0.4 | 1 OE2 + 1 CP2 | …………………
| bordure |  | …………………
Ferraillage | 0.15 | 1 OE2 + 1 CP2 | …………………
Bétonnage et finitions | 0.2 | 1 OE2 + 1 CP2 | …………………
Chargement | 0.01 | 1 OE2 | …………………
TOTAL DHMO Préfabrication |  |  | …………………
Sur le chantier
OPERATION | TU | EFFECTIF | DHMO par ml
Déchargement, manutention | 0.15 | 2 OE2 | …………………
Fabrication du mortier | 0.013 | 1 OE2 | …………………
Pose et réglage | 0.1 | 1 CP2 + 1 OE2 | …………………
Jointoiement | 0.08 | 1 CP2 | …………………
TOTAL DHMO Chantier |  |  | …………………

## DS-1ml-Bordure
DS d’1 mètre de bordure
Désignation | Quantité | Unité | Déboursé | Déboursé | Déboursé | Déboursé
|  |  | unitaire | matériaux | matériel | main d'œuvre
Matériaux
Mortier
Sable 0/5 | ………… | t/ml | ………………… | …………
ciment CPJ CEM II/b 32,5 | …………… | t/ml | ………………… | ……………
Eau | ………… | m3/ml | ………………… | …………
Béton
Gravier 5/25 | ………… | t/ml | ………… | …………
Sable 0/5 | ………… | t/ml | ………… | …………
ciment CPJ CEM II/b 32,5 | ………… | t/ml | ………… | …………
Eau | ………… | m3/ml | ………… | …………
Aciers | ………… | kg/ml | ………… | …………
Matériel préfa.
banc de préfabrication | 1 | Unité |  |  | 0.64
Main d'oeuvre
MO Préfabrication | 1 | Unité | ………… |  |  | …………
MO Chantier | 1 | Unité | ………… |  |  | …………
Totaux partiels (€ h.t) |  |  |  | 0 | 0.64 | …………
Montant total en Déboursé sec par ml de bordure |  |  |  | …………

## Prix_Vente
Prix de vente d’1 mètre de bordure
Le chantier comprend également la réalisation de travaux pour un montant de 15 535 € en DS
L’utilisation de la grue de l’atelier est facturée au chantier pour un forfait de 350 €
Coût journalier du matériel sur le chantier (bétonnière, vestiaire, petit matériel, consommations diverses (eau, EDF),...) : 70 €/j
Durée prévue pour le chantier : 30 jours
Frais généraux : 12% du CA
Bénéfice prévu : 3% du PV
PV = DS + FC + Fop + FG + B
DS = 15 535 € + (390 ml x ………………...) = ………………... €
FC + Fop =……………………………………….. €
FG + B = (12% + 3%) x PV = 15% PV
Soit PV (85%) = DS + FC + Fop = ………………. €
PV = ……………………………………………… €
Prix de vente 1 ml de bordure = K x DS = …………………. €